## Rekapit objekt.OR 2024
Rekapitulácia objektov stavby výkaz výmer
Stavba: | Oprava miestnych komunikácií v obci Horné Orešany ul.Nová Domovina a ul.Sv.Benedikta
Objednávateľ: Obec Horné Orešany
Zhotoviteľ: | vyplň |  |  |  |  | Spracoval: | vyplň
Miesto: | vyplň |  |  |  |  | Dátum: | vyplň
Kód | Zákazka | Cena bez DPH | DPH | Cena s DPH | Ostatné | ZRN | HZS | VRN | KČ
1 | Rekonštrukcia miestnych komunikácií v obci Horné Orešany | 0 | 0 | 0 | 0 | 0 | 0 | 0 | 0
0 | MK - ul. Nová domovina, ul.Sv.Benedikta | 0 | 0 | 0 | 0 | 0 | 0 | 0 | 0
| Celkom | 0 | 0 | 0 | 0 | 0 | 0 | 0 | 0
podpis / pečiatka

## Výkaz výmer OR 2024
Výkaz výmer
Stavba: Oprava miestnych komunikácií v obci Horné Orešany
Objekt: MK - ul. Nová Domovina, ul.Sv.Benedikta
Objednávateľ: Obec Horné Orešany
Zhotoviteľ: |  | vyplň |  | Spracoval: | vyplň
Miesto: |  | vyplň |  | Dátum: | vyplň
Č. | Kód položky | Popis | MJ | Množstvo celkom | Cena jednotková | Cena celkom
1 | 2 | 3 | 4 | 5 | 6 | 7
| HSV | Práce a dodávky HSV |  |  |  | 0
| 1 | Zemné práce |  |  |  | 0
1 | 113107221.S | Odstránenie krytu v ploche nad 200 m2 z kameniva hrubého drveného, hr. do 100 mm, -0,13000t | m2 | 376.3 |  | 0
2 | 113152520.S | Frézovanie asf. podkladu alebo krytu bez prek., plochy cez 1000 do 10000 m2, pruh š. cez 0,5 m do 1 m, hr. 40 mm 0,102 t | m2 | 2181.25 |  | 0
| 5 | Komunikácie |  |  |  | 0
3 | 573111113.S | Postrek asfaltový infiltračný s posypom kamenivom z asfaltu cestného v množstve 1,50 kg/m2 | m2 | 2565 |  | 0
4 | 573211111.S | Postrek asfaltový spojovací bez posypu kamenivom z asfaltu cestného v množstve 0,70 kg/m2 | m2 | 2572.45 |  | 0
5 | 577134311.S | Asfaltový betón vrstva obrusná alebo ložná AC 16 v pruhu š. do 3 m z nemodifik. asfaltu tr. I, po zhutnení hr. 40 mm | m2 | 2565 |  | 0
6 | 577144211.S | Asfaltový betón vrstva obrusná AC 11 O v pruhu š. do 3 m z nemodifik. asfaltu tr. I, po zhutnení hr. 50 mm | m2 | 2572.45 |  | 0
| 9 | Ostatné konštrukcie a práce-búranie |  |  |  | 0
7 | 914001111.S | Osadenie a montáž cestnej zvislej dopravnej značky na stĺpik, stĺp, konzolu alebo objekt | ks | 4 |  | 0
8 | 404410034065 | Regulačná značka ZDZ 202 "Stoj, daj prednosť v jazde", Zn lisovaná, V3-1050 x 1050 mm, RA3, P3, E2, SP1 | ks | 4 |  | 0
9 | 914431111.S | Osadenie a montáž dopravného zrkadla na stĺpik alebo nosnú konštrukciu | ks | 2 |  | 0
10 | 404450000500.S | Dopravné zrkadlo kruhové plastové, d 600 mm, s úchytom na stĺpik d 60 mm | ks | 2 |  | 0
11 | 914501121.S | Montáž stĺpika zvislej dopravnej značky dĺžky do 3,5 m do betónového základu | ks | 6 |  | 0
12 | 404490008400.S | Stĺpik Zn, d 60 mm/1 bm, pre dopravné značky | ks | 24 |  | 0
13 | 914811pc | Dočasné dopravné značenie - osadenie + prenájom + demontáž (viď. výkres č.5) | kpl | 1 |  | 0
14 | 915940009r | Osadenie spomaľovacieho vankúša | ks | 3 |  | 0
15 | 404490030300.S | Spomaľovací vankúš 1800x3000x65 | ks | 3 |  | 0
16 | 919726564.S | Tesnenie dilatačných škár zálievkou za studena pre komôrku bez tesniaceho profilu š. 20 mm hl. 40 mm | m | 29.8 |  | 0
17 | 919735112.S | Rezanie existujúceho asfaltového krytu alebo podkladu hĺbky nad 50 do 100 mm | m | 59.6 |  | 0
18 | 935114645.S | Osadenie odvodňovacieho betónového žľabu pre vysoké zaťaženie s ochrannou hranou svetlej šírky 300 mm a s roštom triedy E 600 | m | 9 |  | 0
19 | 592270008900.S | Čelná koncová stena, pre žľaby betónové s ochrannou hranou svetlej šírky 300 mm | ks | 2 |  | 0
20 | 592270018900.S | Liatinový rošt s pozdĺžnymi rebrami, štrbiny 25x14 mm, dĺ. 0,5 m, E 600,s rýchlouzáverom, pre žľaby betónové s ochrannou hranou svetlej šírky 300 mm | ks | 18 |  | 0
21 | 592270035700.S | Odvodňovací žľab betónový s ochrannou hranou pre vysokú záťaž, svetlá šírka 300 mm, dĺžky 1 m, bez spádu | ks | 9 |  | 0
22 | 979082213.S | Odvoz sutiny a vybúraných hmôt na skládku do 1 km | t | 271.4065 |  | 0
23 | 979082219.S | Odvoz sutiny a vybúraných hmôt na skládku za každý ďalší 1 km | t | 5428.13 |  | 0
24 | 979093515.S | Drvenie a triedenie stavebného odpadu (recyklácia) zahlinené kamenivo | t | 48.919 |  | 0
25 | 979093514.S | Drvenie a triedenie stavebného odpadu (recyklácia) asfaltový betón | t | 222.4875 |  | 0
| 99 | Presun hmôt HSV |  |  |  | 0
26 | 998225111.S | Presun hmôt pre pozemnú komunikáciu a letisko s krytom asfaltovým akejkoľvek dĺžky objektu | t | 580.287 |  | 0
| VRN | Investičné náklady neobsiahnuté v cenách |  |  |  | 0
27 | 000300016.S | Geodetické práce - vykonávané pred výstavbou určenie vytyčovacej siete, vytýčenie staveniska, staveb. objektu | eur | 1 |  | 0
|  | Celkom bez DPH |  |  |  | 0
|  | Celkom 20 % DPH |  |  |  | 0
|  | Celkom s 20 % DPH |  |  |  | 0